## Basisplatine V1
ESP8266 HV I/O
Pos. | Anzahl | Bauteil | Bauform | Hersteller | Wert | Tol. | Anmerkung | Händler | Bestellnummer | Preis | Preis @100 | MwSt | Summe | @100
| 59 | [11 empty] | 23.9153 | 13.2057
1 | 3 | Widerstand | SMD 0603 |  | 470R | 5% |  | TME | RC0603JR-07470R | 0.00477 | 0.00187 | 19% | 0.017029 | 0.0066759
2 | 5 | Widerstand | SMD 0603 |  | 10k | 5% |  | TME | RC0603JR-0710K | 0.00477 | 0.00187 | 19% | 0.028382 | 0.011126
3 | 4 | Widerstand | SMD 0603 |  | 47k | 5% |  | TME | RC0603JR-0747K | 0.00477 | 0.00187 | 19% | 0.022705 | 0.0089012
4 | 4 | Widerstand | SMD 0805 |  | 100k | 5% | 250mW | TME | HP05-100K5% | 0.01164 | 0.00716 | 19% | 0.055406 | 0.034082
5 | 4 | Widerstand | SMD 1206 |  | 160R |  |  | TME | RC1206JR-07160R | 0.0063 | 0.0063 | 19% | 0.029988 | 0.029988
6 | 4 | Kerko | SMD 0603 |  | 100n |  |  | TME | CL10B104KO8NNNC | 0.00434 | 0.00218 | 19% | 0.020658 | 0.010377
7 | 5 | Kerko | SMD 0805 |  | 4,7µ |  |  | TME | CL21A475KOFNNNG | 0.0183 | 0.0146 | 19% | 0.10888 | 0.08687
8 | 2 | Elko | THT RM2 |  | 47µ |  |  | TME | UVZ1C470MDD | 0.03571 | 0.03242 | 19% | 0.08499 | 0.07716
9 | 2 | X2 Kondensator | THT RM10 | Kemet | 47nF |  | PHE840MA5470MA02R1 | TME | PHE840MA5470MA02R1 | 0.213 | 0.11 | 19% | 0.50694 | 0.2618
10 | 2 | Diode | SOD323 | NXP | BAS16J |  | besser: PESD24VL1BA | TME | BAS16J | 0.01971 | 0.01854 | 19% | 0.04691 | 0.044125
11 | 1 | LED | SMD 0603 |  | grün |  | 3mA | TME | OSG80603C1E | 0.0279 | 0.0249 | 19% | 0.033201 | 0.029631
12 | 2 | Mosfet N | SOT23 | On Semi | BSS138 |  |  | TME | BSS138LT1G | 0.04928 | 0.02171 | 19% | 0.11729 | 0.05167
13 | 1 | Varistor | THT RM 7,5 | Epcos | S10K275 |  | B72210S0271K101 | TME | B72210S0271K101 | 0.163 | 0.092 | 19% | 0.19397 | 0.10948
14 | 2 | Relais | THT | Panasonic | PA1A-5V |  |  | TME | PA1A-5V | 2.13 | 1.85 | 19% | 5.0694 | 4.403
15 | 1 | Fusible Resistor | THT RM 5 | Vitrohm | 10R/2W |  | CRF253-45T22R | Reichelt | VSW 2,0-22 | 0.38 | 0.38 | 0% | 0.38 | 0.38
16 | 1 | Filter | SMD 1206 | Murata | BLM31PG601 |  |  | TME | BLM31PG601SN1L | 0.138 | 0.115 | 19% | 0.16422 | 0.13685
17 | 1 | Sicherung | THT | Schurter | FRT 7100.1161 |  | FRT 250V 0.4A flink | Reichelt | FRT-F 0,4A | 0.67 | 0.67 | 0% | 0.67 | 0.67
18 | 2 | Optokoppler | SMD | Liteon | LTV-354T |  | alt. PC354NTJ000F | TME | LTV354T | 0.1516 | 0.1097 | 19% | 0.36081 | 0.26109
19 | 1 | LDO 3V3 | SOT-223/5 | Microchip | MCP1825T-3302E/DC |  |  | TME | MCP1825T-3302ED | 0.53 | 0.42 | 19% | 0.6307 | 0.4998
20 | 3 | Schraubklemme | THT RM 5 | Degson | DG129-5.0 |  | ähnl. Ria 31072102 | TME | DG129-5.0-2P11 | 0.3649 | 0.2616 | 19% | 1.3027 | 0.93391 | @100: 3-pol!
21 | 1 | Stiftleiste I²C | THT RM 2,54 |  | 1x4 |  |  | TME | ZL201-04G | 0.03321 | 0.02865 | 19% | 0.03952 | 0.034093
22 | 1 | Stiftleiste I/O | THT RM 2,54 |  | 1x3 |  |  | TME | ZL201-03G | 0.02653 | 0.0211 | 19% | 0.031571 | 0.025109
23 | 1 | AC/DC Wandler |  | Hilink | HLK-PM01 |  | 5V/600mA |  |  | 2.5 | 2.5 | 0% | 2.5 | 2.5
24 | 1 | WLAN Modul |  |  | ESP-07 |  | ESP8266 |  |  | 2 | 2 | 0% | 2 | 2
25 |  | I²C Pullup R | SMD 0603 |  | 4,7k | 5% | optional statt R19, R20 | TME | RC0603JR-074K7 |  |  | 19% | 0 | 0
26 |  | Elko | THT RM2 |  | 100µ |  | optional statt C8 | TME | UVZ1C101MDD | 0.04844 | 0.03223 | 19% | 0 | 0
27 | 1 | Schrumpfschlauch |  |  |  |  | 16mm, für Pos. 15 |  |  |  |  | 0% | 0 | 0
28 | 1 | Blankdraht |  |  |  |  | 13mm/0,6mm |  |  |  |  | 0% | 0 | 0
29 | [11 empty] | 0% | 0 | 0
30 | [11 empty] | 0% | 0 | 0
31 | 1 | PCB | 45x45 |  |  |  |  | Elecrow |  | 2 | 0.6 | 0% | 2 | 0.6
32 | 1 | Gehäuse | [7 empty] | 5 |  | 0% | 5 | 0
33 | 1 | Bestückung | [7 empty] | 2.5 |  | 0% | 2.5 | 0